## BOM_ModXo+Epimetheus_ModXo+Epim
No. | Quantity | Comment | Designator | Footprint | Value | Manufacturer Part | Manufacturer | Supplier Part | Supplier
1 | 3 | 1uF | C1,C2,C3 | C0805 |  | CS0805KKX7R8BB105 | YAGEO(国巨) | C272869 | LCSC
2 | 3 | 100nF | C4,C5,C6 | C0805 |  | 0805B104K101AT | FH(风华) | C3037660 | LCSC
3 | 1 | 1N4148WS-V-GS18 | D1 | SOD-323_L1.8-W1.3-LS2.7-RD |  | 1N4148WS-V-GS18 | VISHAY(威世) | C19078477 | LCSC
4 | 4 | SM06B-SRSS-TB(LF)(SN) | DISP,i2c_EXP,RGB_EXP,U3 | CONN-SMD_SM06B-SRSS-TB-LF-SN |  | SM06B-SRSS-TB(LF)(SN) | JST | C160405 | LCSC
5 | 2 | Test-Point | DO,RGB | Test-Point-0.5mm
6 | 1 | 220OHM-0805L | L1 | L0805 |  | 220ohm-0805L | null | C9900020208 | LCSC
7 | 2 | SZYY0805B | LED1,LED2 | LED0805-R-RD_BLUE |  | SZYY0805B | yongyu(永裕光电) | C434433 | LCSC
8 | 1 | Header-Female-2.54_2x8 | LPC | HDR-TH_16P-P2.54-V-F-R2-C8-S2.54 |  | 2.54-2*8P母 | BOOMELE(博穆精密) | C30734 | LCSC
9 | 1 | Header-Male-2.54_1x8 | PROG | HDR-TH_8P-P2.54-V-M |  | B-2100S08P-A110 | Ckmtw(灿科盟) | C124381 | LCSC
10 | 4 | 100Ω | R1,R2,R3,R4 | R0805 |  | RTT05101JTP | RALEC(旺诠) | C103909 | LCSC
11 | 1 | 10Ω | R5 | R0805 |  | RT0805FRE0710RL | YAGEO(国巨) | C136903 | LCSC
12 | 1 | 800Ω | R6 | R0805 |  | 0805W8F8000T5E | UNI-ROYAL(厚声) | C2767532 | LCSC
13 | 4 | 2kΩ | R7,R8,R9,R10 | R0805 |  | SC0805F2001F4ANRH | Sunway(信维通信) | C3152196 | LCSC
14 | 1 | RP2040-TINY | U1 | COMM-SMD_23P-P2.54-L23.5-W18.0_RP2040-TINY |  | RP2040-Tiny | Waveshare(微雪电子) | C7437606 | LCSC
15 | 1 | STM32F030C8T6 | U2 | LQFP-48_L7.0-W7.0-P0.50-LS9.0-BL |  | STM32F030C8T6 | ST(意法半导体) | C23922 | LCSC
16 | 1 | AP2210K-3.3TRG1 | U5 | SOT-23-5_L3.0-W1.7-P0.95-LS2.8-BR |  | AP2210K-3.3TRG1 | DIODES(美台) | C176959 | LCSC