## PickAndPlace_PCB1_2024-11-14
Designator | Device | Footprint | Mid X | Mid Y | Ref X | Ref Y | Pad X | Pad Y | Pins | Layer | Rotation | SMD | Comment
C1 | 1uF | C0805 | 16.129mm | 13.589mm | 16.129mm | 13.589mm | 17.129mm | 13.589mm | 2 | B | 180 | Yes | 1uF
C2 | 1uF | C0805 | 16.129mm | 10.287mm | 16.129mm | 10.287mm | 17.129mm | 10.287mm | 2 | B | 180 | Yes | 1uF
C3 | 1uF | C0805 | 14.224mm | 19.431mm | 14.224mm | 19.431mm | 15.224mm | 19.431mm | 2 | B | 180 | Yes | 1uF
C4 | 100nF | C0805 | 14.351mm | 22.86mm | 14.351mm | 22.86mm | 15.351mm | 22.86mm | 2 | B | 180 | Yes | 100nF
C5 | 100nF | C0805 | 14.351mm | 26.035mm | 14.351mm | 26.035mm | 15.351mm | 26.035mm | 2 | B | 180 | Yes | 100nF
C6 | 100nF | C0805 | 14.351mm | 29.337mm | 14.351mm | 29.337mm | 15.351mm | 29.337mm | 2 | B | 180 | Yes | 100nF
D1 | 1N4148WS-V-GS18 | SOD-323_L1.8-W1.3-LS2.7-RD | 12.573mm | 15.367mm | 12.573mm | 15.367mm | 11.463mm | 15.367mm | 2 | T | 0 | Yes | 1N4148WS-V-GS18
DISP | SM06B-SRSS-TB(LF)(SN) | CONN-SMD_SM06B-SRSS-TB-LF-SN | 9.144mm | 6.477mm | 9.144mm | 6.477mm | 6.644mm | 8.415mm | 8 | T | 0 | Yes | SM06B-SRSS-TB(LF)(SN)
DO | Test-Point | Test-Point-0.5mm | 6.985mm | 14.689mm | 6.985mm | 14.689mm | 6.985mm | 14.689mm | 1 | T | 0 | Yes | Test-Point
i2c_EXP | SM06B-SRSS-TB(LF)(SN) | CONN-SMD_SM06B-SRSS-TB-LF-SN | 28.882mm | 6.445mm | 28.882mm | 6.445mm | 26.382mm | 8.382mm | 8 | T | 0 | Yes | SM06B-SRSS-TB(LF)(SN)
L1 | 220OHM-0805L | L0805 | 8.84mm | 11.006mm | 8.84mm | 11.006mm | 9.806mm | 11.006mm | 2 | B | 180 | Yes | 220OHM-0805L
LED1 | SZYY0805B | LED0805-R-RD_BLUE | 41.23mm | 14.372mm | 41.23mm | 14.372mm | 41.23mm | 15.422mm | 2 | T | 90 | Yes | SZYY0805B
LED2 | SZYY0805B | LED0805-R-RD_BLUE | 37.518mm | 14.277mm | 37.518mm | 14.277mm | 37.518mm | 15.327mm | 2 | T | 90 | Yes | SZYY0805B
LPC | Header-Female-2.54_2x8 | HDR-TH_16P-P2.54-V-F-R2-C8-S2.54 | 8.763mm | 29.337mm | 8.763mm | 29.337mm | 10.033mm | 20.447mm | 16 | T | 90 | No | Header-Female-2.54_2x8
PROG | Header-Male-2.54_1x8 | HDR-TH_8P-P2.54-V-M | 40.386mm | 30.734mm | 40.386mm | 30.734mm | 40.386mm | 39.624mm | 8 | T | 270 | No | Header-Male-2.54_1x8
R1 | 100Ω | R0805 | 36.951mm | 38.786mm | 36.951mm | 38.786mm | 36.951mm | 37.786mm | 2 | T | 90 | Yes | 100Ω
R2 | 100Ω | R0805 | 36.951mm | 34.468mm | 36.951mm | 34.468mm | 36.951mm | 33.468mm | 2 | T | 90 | Yes | 100Ω
R3 | 100Ω | R0805 | 36.927mm | 29.896mm | 36.927mm | 29.896mm | 36.927mm | 28.896mm | 2 | T | 90 | Yes | 100Ω
R4 | 100Ω | R0805 | 36.957mm | 25.273mm | 36.957mm | 25.273mm | 36.957mm | 24.273mm | 2 | T | 90 | Yes | 100Ω
R5 | 10Ω | R0805 | 40.894mm | 17.653mm | 40.894mm | 17.653mm | 39.894mm | 17.653mm | 2 | T | 0 | Yes | 10Ω
R6 | 800Ω | R0805 | 37.465mm | 18.796mm | 37.465mm | 18.796mm | 37.465mm | 17.796mm | 2 | T | 90 | Yes | 800Ω
R7 | 2kΩ | R0805 | 32.639mm | 31.242mm | 32.639mm | 31.242mm | 31.639mm | 31.242mm | 2 | B | 0 | Yes | 2kΩ
R8 | 2kΩ | R0805 | 37.219mm | 28.797mm | 37.219mm | 28.797mm | 36.219mm | 28.797mm | 2 | B | 0 | Yes | 2kΩ
R9 | 2kΩ | R0805 | 23.368mm | 16.383mm | 23.368mm | 16.383mm | 23.368mm | 15.383mm | 2 | B | 90 | Yes | 2kΩ
R10 | 2kΩ | R0805 | 33.274mm | 25.019mm | 33.274mm | 25.019mm | 33.274mm | 24.019mm | 2 | B | 90 | Yes | 2kΩ
RGB | Test-Point | Test-Point-0.5mm | 22.987mm | 11.176mm | 22.987mm | 11.176mm | 22.987mm | 11.176mm | 1 | T | 0 | Yes | Test-Point
RGB_EXP | SM06B-SRSS-TB(LF)(SN) | CONN-SMD_SM06B-SRSS-TB-LF-SN | 19.05mm | 6.477mm | 19.05mm | 6.477mm | 16.55mm | 8.415mm | 8 | T | 0 | Yes | SM06B-SRSS-TB(LF)(SN)
U1 | RP2040-TINY | COMM-SMD_23P-P2.54-L23.5-W18.0_RP2040-TINY | 24.257mm | 27.432mm | 24.257mm | 27.432mm | 33.257mm | 38.387mm | 23 | T | 0 | Yes | RP2040-TINY
U2 | STM32F030C8T6 | LQFP-48_L7.0-W7.0-P0.50-LS9.0-BL | 22.987mm | 25.019mm | 22.987mm | 25.019mm | 25.737mm | 20.769mm | 48 | B | 180 | Yes | STM32F030C8T6
U3 | SM06B-SRSS-TB(LF)(SN) | CONN-SMD_SM06B-SRSS-TB-LF-SN | 34.417mm | 38.481mm | 34.417mm | 38.481mm | 31.917mm | 36.543mm | 8 | B | 0 | Yes | SM06B-SRSS-TB(LF)(SN)
5V | Test-Point | Test-Point-0.5mm | 41.275mm | 8.89mm | 41.275mm | 8.89mm | 41.275mm | 8.89mm | 1 | T | 0 | Yes | Test-Point
U4 | MIC5504-3.3YM5-TR | SOT-23-5_L3.0-W1.7-P0.95-LS2.8-TL | 8.763mm | 15.367mm | 8.763mm | 15.367mm | 10.034mm | 16.317mm | 5 | B | 180 | Yes | MIC5504-3.3YM5-TR